## Sheet1
2024年晋城市水泥行业绩效分级指标
指标 | A级企业 | B级企业 | C级企业 | D级企业
装备水平 | 采用单线不低于2000吨/日新型干法水泥熟料生产工艺、不低于1000吨/日特种水泥熟料生产工艺 |  | 采用单线2000吨/日（不含）以下新型干法水泥熟料生产工艺、1000吨/日（不含）以下特种水泥熟料生产工艺 | 未达到C级要求
污染治理技术 | 1.窑头、窑尾配备覆膜袋式等高效除尘设施（设计效率不低于99.99%），一般产尘点也采用高效袋式除尘器 |  | 1.窑头、窑尾配备袋式除尘器/电除尘器/电袋除尘器，一般产尘点也采用高效袋式除尘器 | 未达到C级要求
| 2.水泥窑配备两种及以上低氮燃烧技术（包括低氮燃烧器，分风、分料、分煤燃烧以及其他分解炉氧含量精细化管控技术等）+窑尾配备选择性催化还原（SCR）脱硝技术；每吨熟料氨水脱硝消耗量小于3.5kg（基于20%的氨水质量浓度折算）；窑磨同步运转率大于80%。 | 2.水泥窑配备两种及以上低氮燃烧技术（包括低氮燃烧器，分风、分料、分煤燃烧以及其他分解炉氧含量精细化管控技术等）+选择性非催化还原（SNCR）等脱硝技术；每吨熟料氨水脱硝消耗量小于3.5kg（基于20%的氨水质量浓度折算）
排放限值 | 水泥窑及窑尾余热利用系统：PM、SO2、NOX排放浓度分别不高于10、35、50mg/m3，氨逃逸不得高于5mg/m3（窑尾基准氧含量为10%）；烘干系统利用余热或清洁能源，PM、SO2、NOx排放浓度分别不高于10、35、50mg/m3；其他产尘点：PM排放浓度不高于10mg/m3。 | 水泥窑及窑尾余热利用系统：PM、SO2、NOX排放浓度分别不高于10、50、100mg/m3，氨逃逸不得高于8mg/m3（窑尾基准氧含量为10%）；独立热源烘干系统：PM、SO2、NOx排放浓度分别不高于10、50、150mg/m3；其他产尘点：PM排放浓度不高于10mg/m3。 | 水泥窑及窑尾余热利用系统：PM、SO2、NOx排放浓度分别不高于20、100、260mg/m3，氨逃逸≤8mg/m3（窑尾基准氧含量10%）；独立热源烘干系统：PM、SO2、NOx排放浓度分别不高于20、200、300mg/m3；其他产尘点：PM排放浓度不高于10mg/m3。 | 未达限值要求
排放口颗粒物、二氧化硫、氮氧化物、氨在线数据，每月有效数据95%以上时段小时均值满足排放浓度限值要求；厂界PM无组织排放浓度不高于0.5mg/m3
无组织管控要 求 | 物料储存： 1.石灰石、页岩、泥岩、煤矸石、原煤等块状或散状原（燃）料采用全封闭料棚堆存，熟料全部封闭储存； 2.生料、煤粉、粉煤灰、矿渣微粉、成品水泥等粉状物料应采用密闭料仓、储罐等方式密闭储存； 3.料棚内物料堆存（不含熟料）应采用喷雾、雾炮等抑尘措施。抑尘作业与棚内颗粒物监测仪联动，响应时间＜5s，喷雾能明显覆盖扬尘区域，雾滴直径宜小于30μm；棚内地面全部硬化；料棚出入口配备自动感应门，无车辆进出时保持常闭； 4.水泥窑协同处置固废（含危险废物、生活垃圾、污泥）企业，固体废物封闭贮存，贮存区处于负压状态；贮存设施内抽取的废气导入水泥窑高温区焚烧处理，同时应配置活性炭吸附或其他高效净化装置，以备在水泥窑停窑期间使用。现场没有明显异味。 | 物料储存： 1.石灰石、页岩、泥岩、煤矸石、原煤等块状或散状原（燃）料采用全封闭料棚堆存，熟料全部封闭储存； 2.生料、煤粉、粉煤灰、矿渣微粉、成品水泥等粉状物料应采用密闭料仓、储罐等方式密闭储存； 3.料棚内物料堆存（不含熟料）应采用喷雾、雾炮等抑尘措施。抑尘作业需快速准确联动，喷雾能明显覆盖扬尘区域；棚内地面全部硬化；料棚出入口配备自动感应门，无车辆进出时保持常闭； 4.水泥窑协同处置固废（含危险废物、生活垃圾、污泥）企业，固体废物封闭贮存，贮存区处于负压状态；贮存设施内抽取的废气导入水泥窑高温区焚烧处理，同时应配置活性炭吸附或其他高效净化装置，以备在水泥窑停窑期间使用；现场没有明显异味。 | 物料储存： 1.石灰石、页岩、泥岩、煤矸石、原煤等块状或散状原（燃）料采用全封闭料棚堆存，熟料全部封闭储存； 2.生料、煤粉、粉煤灰、矿渣微粉、成品水泥等粉状物料应采用密闭料仓、储罐等方式密闭储存； 3.料棚内物料堆存（不含熟料）应采用喷雾、雾炮等抑尘措施；棚内地面全部硬化；料棚出入口无车辆进出时保持常闭； 4.水泥窑协同处置固废（含危险废物、生活垃圾、污泥）企业，固体废物封闭贮存，贮存区处于负压状态；贮存设施内抽取的废气导入水泥窑高温区焚烧处理，同时应配置活性炭吸附或其他高效净化装置，以备在水泥窑停窑期间使用。 | 未达到C级要求
物料运输： 1.运输皮带、斗提、斜槽等应全封闭，各物料转载点、下料口等产尘点应设置集气罩并配置高效袋式除尘器，保证运行过程中无可见烟粉尘外逸； 2.石灰石、页岩、泥岩、煤矸石、原煤等原（燃）料运输车辆应采用封闭或苫盖抑尘措施；熟料散装、袋装水泥车辆应采用封闭运输；煤粉、粉煤灰、矿渣微粉及散装水泥采用密闭罐车运输； 3.库（仓）顶等泄压口配备高效袋式除尘器； 4.脱销剂氨水或液氨用专用封闭罐车运输，配套氨气回收或吸收回用装置；氨罐区及易泄漏点位设置氨气泄漏检测设施。
生产工艺： 1.石灰石、熟料、煤、混合材等物料厂内破碎时，应对破碎设施进行密闭，并配备集气除尘设施； 2.熟料卸车点位采用集中通风除尘系统；水泥散装应采用带抽风口的散装卸料装置，物料装车与除尘设施同步运行； 3.包装车间应全封闭，袋装水泥装车点位采用集中通风除尘系统； 4.熟料冷却机卸料口应设置集气罩，并配备除尘设施； 5.磨前喂料装置、烘干机与集气罩的连接处密闭； 6.窑系统保持微负压，定期检查。
| 其他： 1.厂区无裸露地面，除绿化带外均应硬化，厂区无散装物料露天堆放）；采取清扫、洒水等措施，保持道路清洁；料场周边道路表面、绿化植物无覆尘情况，未出现明显的无组织粉尘外逸现象； 2.料棚出口安装自动感应式车身及车轮清洗装置，且清洗装置距离出口位置小于5m。清洗装置配备拦车杆，确保车辆清洗时间；配备吹干或抖水台，保证洗车后的车身车胎不滴水；具备防冻措施，确保冬季可正常使用；清洗水压宜高于1.0MPa，清洗喷头保持畅通，保证清洗废水全部收集经三级沉淀后循环使用，不外排； 3.产尘点及车间不得有可见烟粉尘外逸。各生产设施、环保设备、管道廊道、料棚及生产车间定期清理，做到物见本色。 4.水泥窑协同处置固废（含危废、生活垃圾、污泥）企业，预处理车间保持微负压，废气采用导入水泥窑高温区燃烧的方式处理，同时应配置活性炭吸附或其他高效净化装置，以备在水泥窑停窑期间使用。现场没有明显异味。 | 其他： 1.厂区无裸露地面，除绿化带外均应硬化，厂区无散装物料露天堆放；采取清扫、洒水等措施，保持道路清洁；料场周边道路表面、绿化植物无覆尘情况，未出现明显的无组织粉尘外逸现象； 2.料棚出口安装车身及车轮清洗装置，配备拦车杆、吹干或抖水台，保证车身车胎清洗效果；具备防冻措施，确保冬季可正常使用；清洗废水全部收集经三级沉淀后循环使用，不外排； 3.产尘点及车间不得有可见烟粉尘外逸。各生产设施、环保设备、管道廊道、料棚及生产车间定期清理，做到物见本色。 4.水泥窑协同处置固废（含危废、生活垃圾、污泥）企业，预处理车间保持微负压，废气采用导入水泥窑高温区燃烧的方式处理，同时应配置活性炭吸附或其他高效净化装置，以备在水泥窑停窑期间使用。现场没有明显异味。
监测监控水平 | 1.水泥窑、窑尾烟气处理系统安装DCS；水泥窑及窑尾余热利用系统、水泥窑窑头（冷却机）排气筒、煤磨排气筒、水泥磨排气筒及独立烘干热源排气筒①安装CEMS（水泥窑及窑尾余热利用系统含氨逃逸在线监测②），与生态环境部门联网并验收；DCS、CEMS监控等数据保存五年以上。 | 1.水泥窑、窑尾烟气处理系统安装DCS，水泥窑及窑尾余热利用系统、水泥窑窑头（冷却机）排气筒、水泥磨排气筒及独立烘干热源排气筒安装CEMS（水泥窑及窑尾余热利用系统含氨逃逸在线监测），与生态环境部门联网并验收；DCS、CEMS监控等数据保存五年以上。 | 1.水泥窑、窑尾烟气处理系统安装DCS，水泥窑及窑尾余热利用系统、水泥窑窑头（冷却机）排气筒安装CEMS，与生态环境部门联网并验收；DCS、CEMS监控等数据保存五年以上。 | 未达到C级要求
2.在燃料、原料储库（仓库）进出口，熟料生产各工艺下料口及输送通道、成品装卸点以及协同处置固体废物预处理车间顶部和进出口，发运进出口等易产尘区域和各CEMS监测站房、采样平台安装高清视频监控设施；视频监控数据至少要保存一年以上。
3.无组织排放监测设备：①在生产工艺和物料输送环节主要产尘点密闭罩、收尘罩等无组织排放控制设施周边设置TSP浓度监测仪；②在熟料、原料储库进出口，熟料生产、水泥粉磨、发运等工序易产尘区域或车间进出口，货运道路路口、长度超过200米的货运道路中部设置空气质量颗粒物监测微站；厂界四周各设一套空气质量监测站，对颗粒物、二氧化硫、氮氧化物浓度进行实时监测（常年主导风向下风向厂界至少设一套标准方法的环境空气质量自动监测站）。
4.规范设置监测采样口位置和采样平台，排污口立标、建档、管理符合《排污口规范化整治技术要求（试行）》（环监[1996]470号）相关要求。
环境管理水平 | 环保档案齐全：①环评批复文件；②排污许可证及季度、年度执行报告；③竣工验收文件；④污染治理设施运行管理规程；⑤一年内第三方污染物监测报告；⑹应急预案。 |  |  | 未达到C级要求
台账记录：①生产设施运行管理信息（生产时间、运行负荷、产品产量等）②污染治理设施运行管理信息（除尘滤料更换量和时间、脱硝剂添加量和时间、含烟气量污染物出口浓度的月度DCS曲线图等）；③监测记录信息（主要污染物排放口废气排放监测记（手工监测和在线监测记录）等）；④主要原辅材料消耗记录；⑤燃料（天然气）消耗记录。
人员配置：设置环保部门，配备专职环保人员，并具备相应的环境管理能力
运输 方式 | 生产企业配套矿山开采的矿石采用铁路、管道或管状带式输送机等清洁方式或全封闭皮带运输进厂 |  | 配套矿山开采矿石采用国六排放标准或使用新能源车辆运输进厂 | 未达到C级要求
| 进出厂物料运输车辆（除水泥罐式货车外）全部达到国六排放标准或使用新能源车辆 | 进出厂物料运输车辆（除水泥罐式货车外）使用新能源车辆或80%达到国六及以上排放标准重型载货车辆。 | 进出厂物料运输车辆（除水泥罐式货车外）使用新能源车辆或50%达到国六及以上排放标准重型载货车辆。
| 厂内运输车辆使用新能源车辆或达到国六及以上排放标准车辆 | 厂内运输车辆使用新能源车辆或80%达到国六及以上排放标准车辆 | 厂内运输车辆使用新能源车辆或50%达到国六及以上排放标准车辆
厂内非道路移动机械全部使用新能源机械或达到国三及以上排放标准
实行二维码标识和备案
运输监管要求 | 1.按《重点行业移动源监管与核查技术指南》（HJ1321-2023）、《重点用车单位移动源大气污染防治门禁视频系统建设要求》（DB14/T 2539-2022）要求建立门禁视频监控系统（如厂区有多处货运进出口，应分别设立门禁系统和视频监控系统）监控运输车辆进出厂区情况；并与生态环境部门联网，在线率不低于95%；同时应具备调取任意时段（时、日、月、年）各种车辆出入视频和数据统计结果（含各排放阶段车辆占比、运输量、物料类型等）的能力。 |  |  | 未达到C级要求
2.建立运输管理纸质、电子双台账（电子台账格式参照《重点用车单位移动源大气污染防治门禁视频系统建设要求》（DB14/T 2539-2022），须包括进出厂时间、车牌号、车辆类型、VIN号、发动机号和排放阶段等信息），运输车辆台账保存周期不少于5年，视频监控数据保存周期不少于1年，相关数据不得修改删除。
备注 | ①使用电为能源的，监测指标为颗粒物；使用天然气为燃料的，监测指标为颗粒物和氮氧化物；使用其他燃料的，监测指标为颗粒物、二氧化硫、氮氧化物； ②氨排放连续监测系统在相应标准未正式实施前，参照《固定污染源烟气（SO2、NOx、颗粒物）排放连续监测技术规范》（HJ75-2017）执行。