## Sheet1
2024年晋城市琉璃瓦行业绩效分级指标
指标 | A级企业 | B级企业 | C级企业 | D级企业
生产 工艺 装备 | 1.使用辊道窑、推板窑,窑炉负压状态下运行。 |  | 1.使用梭式窑。 | 未达到C级要求
2.炉窑及喷雾干燥塔使用天然气、煤层气等清洁能源。
| 3.窑炉采用DCS或PLC控制系统及自动温控系统，实现生产过程自动化控制。 | 2.窑炉采用PLC控制系统及自动温控系统。 | 3.窑炉采用自动温控系统。
4.建设有窑炉余热烘干系统。
5.采用球磨机湿式制粉。
有组 织管 控要 求 | 1.破碎机、筛分机、挤型机等设备设置在全封闭车间内，破碎机、筛分机全封闭并配备高效布袋除尘器（覆膜滤料或经优化处理的滤料等）；设备表面无积尘。 | 1.破碎机、筛分机、挤型机等设备设置在全封闭车间内，破碎机、筛分机全封闭并配备高效布袋除尘器；设备表面无明显积尘。 | 1.破碎机、筛分机、挤型机等设备设置在全封闭车间内，破碎机、筛分机设置高效集尘罩（捕集率达95%以上）+高效布袋除尘器；设备表面无明显积尘。 | 未达到C级要求
| 2.输送皮带全封闭送料；跌落处、转载、下料口等产尘点采用有效喷雾抑尘装置或设置高效集尘罩+高效布袋除尘器（覆膜滤料或经优化处理的滤料等）或全封闭；全封闭车间地面无明显积尘。 | 2.输送皮带全封闭送料；跌落处、转载、下料口等产尘点采用有效喷雾抑尘装置或设置高效集尘罩+高效布袋除尘器或全封闭。
3.球磨机过滤浆液压滤、真空练泥、滚压成型、制釉、施釉过程不得有泥浆抛洒。
4.在收尘系统管路风阀全开状态下，每个收尘罩罩面风速宜大于1.5m/s，全过滤风速≤0.8m/min，收尘系统应保持与生产设备同步运转。
| 5.产尘点（设备、受料口、转载点、下料口、输送廊道）、车间无可见粉尘逸散。 | 5.产尘点（设备、受料口、转载点、下料口、输送廊道）、车间不得有明显粉尘逸散。
| 6.窑炉废气采用石灰-石膏法脱硫（配备PH值自动监测装置）+SNCR或SCR脱硝装置+湿式电除尘或高效布袋除尘器（覆膜滤料或经优化处理的滤料等）；配套DCS系统或PLC控制系统，实现在线监测数据、环保治理设备运行参数、生产负荷和设备启停的主要生产工艺参数的集中储存、查询和管理。 | 6.窑炉废气采用双碱法脱硫（配备自动加碱、PH值自动监测装置）+SNCR脱硝装置或使用低氮燃烧等技术+高效布袋除尘器；配套DCS系统或PLC控制系统。 | 6.窑炉废气采用钠碱法（配备自动加碱、PH值自动监测装置）或其他脱硫技术+其他脱硝技术+高效除尘设施；配套PLC控制系统。
排放 限值 | 窑炉废气排放颗粒物≤20mg/m3、SO2≤50mg/m3、NOx≤50mg/m3（基准氧含量18%）；SNCR脱硝氨逃逸≤8mg/m3，SCR脱硝氨逃逸≤2.5mg/m3。 | 窑炉废气排放颗粒物≤20mg/m3、SO2≤100mg/m3、NOx≤100mg/m3（基准氧含量18%）；SNCR脱硝氨逃逸≤8mg/m3，SCR脱硝氨逃逸≤2.5mg/m3。 | 窑炉废气排放颗粒物≤20mg/m3、SO2≤150mg/m3、NOx≤150mg/m3（基准氧含量18%）；氨法脱硫氨逃逸浓度≤8mg/m3，SNCR脱硝氨逃逸≤8mg/m3，SCR脱硝氨逃逸≤2.5mg/m3。 | 未到达限值要求
其他产尘点颗粒物排放浓度≤10mg/m3，窑炉氟化物排放浓度≤3mg/m3。
企业边界无组织排放颗粒物≤0.5mg/m3、SO2≤0.5mg/m3、氟化物≤0.02mg/m3。
无组 织管 控要 求（满分21分） | 1.黏土等原料采用封闭储存库，地面硬化，出入口设自动感应卷帘门，安装覆盖扬尘区域的喷雾抑尘设施，并与装卸、转运作业同步运行，抑尘作业需快速精准联动，响应时间宜小于5s，场区不得产生积水；初级破碎机设于地下，受料口采用有效喷雾抑尘装置或设置集尘罩+高效布袋除尘器。 | 1.黏土等原料采用封闭储存库，地面硬化，出入口应设电动卷帘门，安装覆盖扬尘区域的喷雾抑尘设施，并与装卸、转运作业同步运行，场区不得产生积水；初级破碎机及受料口采用有效喷雾抑尘装置或设置集尘罩+高效布袋除尘器。 | 1.黏土等原料采用封闭储存库，地面硬化，出入口应设推拉封闭门，安装有效喷雾抑尘设施，并与装卸、转运作业同步运行；场区不得产生明显积水。初级破碎机受料口采用有效喷雾抑尘装置。 | 未达到C级要求
| 2.原料场出口处均配套车身及车轮清洗装置，且清洗装置距离出口位置小于5m，清洗水压宜高于1.0MPa，确保车辆清洗时间，具备防冻措施，确保冬季可正常使用；配吹干或抖水装置，保证洗车后的车身车胎不滴水、车身车胎干净；保证清洗淋控水全部收集经三级沉淀后循环使用不溢流、不外排。 |  | 2.厂区物料出口处配套车身及车轮清洗装置；确保车辆清洗时间，清洗淋控水全部收集经三级沉淀后循环使用不溢流、不外排。
| 3.原料运输采用封闭车厢或苫盖严密，卸料后车辆车厢内清理干净，运输过程不得有抛洒逸散；脱硫石膏不落地，封闭输（运）送做原料. | 3.原料运输采用封闭车厢或苫盖严密，卸料后车辆车厢内清理干净，运输过程不得有抛洒逸散；脱硫石膏用作原料利用。 |  | 未到达C 级要求
| 4.实施烟气循环技术，烟气循环率不低于20%；实施除烘干外的其他余热利用工程。 |  | 4.实施余热利用工程。
5.建有专门的固废回收间，废料回收利用不外排；除尘灰不得落地，密闭输送用做原料。
6.窑车采用吸尘设施清扫，无二次扬尘。
7.挤压成型机配备有专用坯料回收池或收集设施。
| 8.厂区地面、厂区道路及厂区与主干道路连接道路全部硬化、绿化，路面无明显破损；适时清扫，保证路面干净、无积尘，车辆行驶无扬尘。 | 8.厂区地面、厂区道路及厂区与主干道路连接道路全部硬化，路面无明显破损；适时清扫，车辆行驶无明显扬尘。
| 9.厂房四周及树叶表面无扬尘覆盖。 | 9.厂房四周及树叶表面无明显扬尘覆盖。
监测 监控水平 | 1.按生态环境管理部门要求建设污染源在线监测、用电监管、无组织颗粒物在线监测设施等，并与生态环境管理部门联网，由专人管理，保证正常稳定运行，在线率≥95%，运转率≥90%。 |  |  | 未满足C级要求
2.规范排污口建设，设置取样平台、取样口和明显标识；注明排污口编号、污染物排放种类、排放浓度等相关信息。
3.根据《排污许可证申请与核发技术规范陶瓷砖瓦行业》（HJ954-2018），制定自行监测方案，并严格按方案实施，定期公布监测结果。
4.建设规范的危废暂存间（委托有资质单位更换机油除外），张贴规范警示标识标牌和危险废物标签，暂存间设置围堰、废液泄露收集池，委托有资质单位处置。
环境 管理 水平 | 1.环保档案：①环评批复文件；②排污许可证及执行报告；③竣工验收文件；④废气治理设施运行管理规程；⑤一年内污染物排放监测报告；⑥应急预案。 |  |  | 未满足C级要求
2.台账记录：①生产设施运行管理信息（生产时间、运行负荷、产品产量等）；②废气污染治理设施运行管理信息（除尘滤料更换量和时间、除尘灰量及去向、脱硫脱硝剂用量及脱硫石膏产生量、脱硫液PH值等）；③监测记录信息（主要污染排放口手工监测和在线监测废气排放记录等）；④主要原辅材料消耗记录；⑤燃料消耗记录。
3.设置环保部门，配备专职环保人员，并具备相应的环境管理能力
运输 方式 | 1.物料公路运输使用新能源车辆或达到国六及以上排放标准重型载货车辆。 | 1.物料公路运输使用新能源车辆或80%达到国六及以上排放标准重型载货车辆。 | 1.物料公路运输使用新能源车辆或50%达到国六及以上排放标准重型载货车辆。 | 未达到C级要求
2.厂内非道路移动机械全部达到国三及以上排放标准或使用新能源机械，实行二维码标识和备案。
运输 监管 要求 | 1.按生态环境部 HJ1321-2023《重点行业移动源监管与核查技术指南》要求建设门禁和视频监控系统（如厂区有多处货运进出口，应分别设立门禁系统和视频监控系统）监控运输车辆进出厂区情况；应与生态环境管理部门联网，在线率不低于95%；可调取任意时段（时、日、月、年）各种车辆出入视频和数量统计结果（含国六及以上重型载货车辆占比、运输距离、物料数量）。 |  |  | 未达到C级要求
按生态环境管理部门要求建立运输管理纸质、电子双台账（包括车牌号、VIN号、发动机号和排放阶段等），视频和电子台账监控数据保存一年以上，不得修改删除。