## Sheet3
2024年晋城市采石行业绩效分级指标
指标 | A级企业 | B级企业 | C级企业 | D级企业
生产工艺装备水平 | 1. 年设计产能50万吨及以上。 | 1. 年设计产能30万吨及以上。 | 1. 年设计产能10万吨及以上。 | 未达到C级要求
| 2.采用自上而下台阶式开采，阶段坡面角、平台宽度等主要参数应符合设计要求，采用自带除尘装置一体化液压潜孔钻机或锤破机，开采台阶高度≦15m。 | 2.采用自上而下台阶式开采，阶段坡面角、平台宽度等主要参数应符合设计要求，采用自带除尘装置的一体化液压潜孔钻机，开采台阶高度≦15m。 | 2.采用自上而下台阶式开采，阶段坡面角、平台宽度等主要参数应符合设计要求，采用分体式潜孔钻机自带布袋除尘器，开采台阶高度≦20m。
| 3. 破碎机、筛分机全封闭，石料加工采用DCS或PLC控制系统实现全过程自动化控制。 | 3. 破碎机、筛分机全封闭。 | 3. 破碎机、筛分机全封闭。
有组织管控要求 | 1.受料车间全封闭，地面硬化，出入口设置自动感应门，安装覆盖扬尘区域的喷雾抑尘设施，抑尘作业需快速精准联动，响应时间宜小于5s；受料口采用三面围挡+软帘遮挡，安装有效喷雾抑尘装置或设置集尘罩+高效布袋除尘器。 | 1. 受料车间、产品及筛分产生的砂土库全封闭，地面硬化，出入口设置自动感应门，安装覆盖扬尘区域的喷雾抑尘设施，抑尘作业需快速精准联动，响应时间宜小于5s；受料口采用三面围挡+软帘遮挡，安装有效喷雾抑尘装置或设置集尘罩+高效布袋除尘器。 | 1. 产品库全封闭，地面硬化，出入口设置卷闸门或推拉门等有效封闭措施，安装覆盖扬尘区域的喷雾抑尘设施，抑尘作业需快速精准联动，响应时间宜小于5s；受料口采用三面围挡+软帘遮挡，安装有效喷雾抑尘装置或设置高效集尘罩+高效布袋除尘器。 | 未达到C级要求
| 2. 全封闭的破碎、筛分设备设置高效布袋除尘器（覆膜滤料或经优化处理的滤料等）。 | 2. 全封闭的破碎、筛分设备设置高效布袋除尘器（覆膜滤料或经优化处理的滤料等）。 | 3. 全封闭的破碎、筛分设备设置高效布袋除尘器（覆膜滤料或经优化处理的滤料等）。
| 3. 物料采用全封闭皮带（含皮带涨紧轮区域）输送，皮带运输机机头、机尾设置刮板+收料设施；受料点、配料仓、转载点应配置集尘罩+高效布袋除尘设备（覆膜滤料、滤筒等）。 | 3. 物料采用全封闭皮带（含皮带涨紧轮区域）输送，皮带运输机机头、机尾设置刮板+收料设施；受料点、配料仓、转载点应配置集尘罩+高效布袋除尘设备（覆膜滤料、滤筒等）。 | 4. 物料采用全封闭皮带（含皮带涨紧轮区域）输送，皮带运输机机头、机尾设置刮板+收料设施；受料点、配料仓、转载点应配置集尘罩+布袋除尘设备。
| 4. 产品及筛分产生的砂土采用筒仓储存（主要指标），仓顶设脉冲布袋除尘器，仓底封闭装车系统，车辆出入口设自动感应升降感应门，配收尘罩+高效布袋除尘器。 | 4.产品及筛分产生的砂土采用筒仓储存，仓顶设脉冲布袋除尘器，仓底封闭装车系统，或者产品及筛分产生的砂土密闭的棚内，落料点加装收尘装置+高效布袋除尘器。棚内加装自动喷雾系统，车辆出入口设自动感应升降感应门。 | 4.产品及筛分产生的砂土密闭的棚内，落料点加装收尘装置+高效布袋除尘器。棚内加装自动喷雾系统，能与装卸料作业同步开启运行，车辆出入口设自动感应升降感应门。
| 5. 布袋除尘器与生产工艺设备同步运转，且停止上料后除尘器应延时运行30S；在收尘系统管路风阀全开状态下，每个收尘罩罩面风速宜大于1.5m/s，全过滤风速≤0.8m/min；除尘灰不落地，及时密闭输送至原料系统。 | 5. 布袋除尘器与生产工艺设备同步运转，且停止上料后除尘器应延时运行30S；在收尘系统管路风阀全开状态下，每个收尘罩罩面风速宜大于1.5m/s，全过滤风速≤0.8m/min；除尘灰不落地，及时封闭输送至原料系统。 | 5. 布袋除尘器与生产工艺设备同步运转，且停止上料后除尘器应延时运行30S；在收尘系统管路风阀全开状态下，每个收尘罩罩面风速宜大于1.5m/s，全过滤风速≤0.8m/min；除尘灰不落地，及时封闭输送至原料系统。
| 6. 产尘点（设备、钻机作业、受料口、转载点、下料口等）、车间外（含输送廊道）不得有可见粉尘逸散。 | 6. 产尘点（设备、钻机作业、受料口、转载点、下料口等）、车间外（含输送廊道）不得有可见粉尘逸散。 | 6. 产尘点（设备、钻机作业、受料口、转载点、下料口等）、车间外（含输送廊道）不得有明显粉尘逸散。
排放限值 | 排放限值达《水泥工业大气污染物排放标准》（GB 4915-2013）中矿山开采颗粒物特别排放限值10mg/m3，无组织排放颗粒物限值0.5mg/m3。 |  |  | 未达限值要求
无组织管控要求 | 1.在采区及采区运输道路安装可覆盖爆破、剥离、运输等产尘环节的高清监控摄像头，与中控室其它监控共同联网管理；设置用于采区抑尘的高位水箱及配套供水系统，保证抑尘设施正常运行。 | 1.在采区及采区运输道路安装可覆盖爆破、剥离、运输等产尘环节的高清监控摄像头，与中控室其它监控共同联网管理；设置用于采区抑尘的高位水箱及配套供水系统，保证抑尘设施正常运行。 | 1.在采区及采区运输道路安装可覆盖爆破、剥离、运输等产尘环节的高清监控摄像头，与中控室其它监控共同联网管理；设置用于采区抑尘的高位水箱及配套供水系统，保证抑尘设施正常运行。 | 未达到C级要求
| 2. 剥离渣土（每年冬季12月-次年2月、四级风以上天气禁止剥离作业）、爆破过程中采取能覆盖产尘区域的有效喷雾抑尘措施，不得有明显扬尘，装有高清监控摄像头，可回看半年内视频。 | 2.剥离渣土（每年冬季12月-次年2月、四级风以上天气禁止剥离作业）、爆破过程中采取能覆盖产尘区域的有效喷雾抑尘措施，不得有明显扬尘，装有视频监控，可回看当月的监控视频。 | 1.剥离渣土（每年冬季12月-次年2月、四级风以上天气禁止剥离作业）、爆破过程中采取有效喷雾抑尘措施，不得有明显扬尘。
| 3.液压碎石、装卸作业必须同步采取喷雾抑尘措施，不得有可见粉尘逸散。 | 3.液压碎石、装卸作业采取喷雾等有效抑尘措施，不得有明显粉尘逸散。 | 2.液压碎石、装卸作业采取喷雾等有效抑尘措施。
| 4. 运输（矿石、渣土、产品等）采用封闭车厢或苫盖严密车辆；对采区临时道路适时洒水抑尘，确保车辆行驶无明显扬尘。 | 4. 运输（矿石、渣土、产品等）采用苫盖严密车辆；对采区临时道路适时洒水抑尘，确保车辆行驶无明显扬尘。 | 3.运输（矿石、渣土、产品等）采用苫盖严密车辆；对采区临时道路洒水抑尘，确保车辆行驶无明显扬尘。
| 5.道路、厂房四周及树叶表面无明显扬尘覆盖；采区至破碎车间的运矿道路、厂区道路及厂区与主干道路连接道路全部硬化、绿化，路面无明显破损，采取水洗机扫、低尘机械化湿式清扫+人工清扫措施，保证路面干净，车辆行驶无明显扬尘。 | 5.道路、厂房四周及树叶表面无明显扬尘覆盖；采区至破碎车间的运矿道路、厂区道路及厂区与主干道路连接道路全部硬化，路面无明显破损，采取洒水+人工清扫方式，保证路面干净，车辆行驶无明显扬尘。 | 4.厂区道路及厂区与主干道路连接道路全部硬化，路面无明显破损，适时清扫，车辆行驶无明显扬尘。
| 6. 采区和产品库出口处设置车轮车身清洗设施，确保车辆清洗时间，保证车身车胎干净；配备防冻设施，确保冬季可正常使用；清洗淋控水全部收集，经三级沉淀后循环使用不溢流、不外排，底部沉淀泥土用于复垦。 | 6. 采区和产品库出口处设置车轮车身清洗设施，确保车辆清洗时间，保证车身车胎干净；配备防冻设施，确保冬季可正常使用；清洗淋控水全部收集，经三级沉淀后循环使用不溢流、不外排，底部沉淀泥土用于复垦。 | 5.产品堆场出入口配套车身及车轮清洗装置，确保车身车胎干净，保证清洗淋控水全部收集经三级沉淀后循环使用不溢流、不外排；沉淀底泥用于复垦。
| 7. 采区产生的表土、渣土和岩石等应分类堆放、分类管理，表土堆场采取撒播草籽临时绿化、喷洒抑尘剂、覆盖、围堰等有效扬尘污染防治措施和防流失措施。表土全部用作绿化用土，渣土、废石等全部送至专门的弃渣场或综合利用，渣场配抑尘设施。 | 7. 采区产生的表土、渣土和岩石等应分类堆放，表土堆场采取覆盖、围堰等扬尘污染防治和防流失措施。表土全部用作绿化用土，渣土、废石等全部送至专门的弃渣场或综合利用。 | 6. 采区产生的表土、渣土和岩石等应分类堆放，表土堆场采取覆盖等有效扬尘污染防治措施和防流失措施；渣土、废石等全部送至弃渣场。
| 8. 矿区、渣场采取完善的截水、排水措施；根据厂区地形及径流面积建设相应的初期雨水收集池及管网系统、切换闸阀，初期雨水经沉淀后回用于矿区绿化或抑尘，底部沉淀泥土用于复垦。 | 8. 矿区、渣场采取完善的截水、排水措施；根据厂区地形及径流面积建设相应的初期雨水收集池及管网系统、切换闸阀，初期雨水经沉淀后回用于矿区绿化或抑尘，底部沉淀泥土用于复垦。 | 7. 矿区、渣场采取完善的截水、排水措施；根据厂区地形及径流面积建设相应的初期雨水收集池及管网系统、切换闸阀，初期雨水经沉淀后回用于矿区绿化或抑尘，底部沉淀泥土用于复垦。
| 9.制定矿山生态恢复治理方案，并按年度计划实施，通过验收备案。 | 9.制定矿山生态恢复治理方案，并按年度计划实施，通过验收备案。 | 8.制定矿山生态恢复治理方案，并按年度计划实施，通过验收备案。
监测监控水平 | 1. 按生态环境管理部门要求建设污染源在线监测、用电监管、无组织颗粒物在线监测设施等，并与生态环境管理部门联网，由专人管理，保证正常稳定运行，在线率≥95%，运转率≥90%。 |  |  | 未达到C级要求
2. 按照要求规范排污口建设，设置取样平台、取样口和明显标识，注明排污口编号、污染物排放种类、排放浓度等相关信息。制定自行监测计划，定期进行监测并实时公布监测数据。
3. 建设规范的危废暂存间，张贴规范警示标识标牌和危险废物标签，暂存间设置围堰、废液泄露收集池。
环境管理水平 | 环保档案：①环评批复文件；②排污许可证及执行报告；③竣工验收文件；④应急预案及备案、演练、风险隐患排查等资料；⑤矿产资源开发利用和矿山环境保护与土地复垦方案。 |  |  | 未达到C级要求
台账记录：①生产与环境管理台账（生产时间、运行负荷、主要原辅材料消耗量、产品产量、废弃产生量及综合利用量等）；②污染治理设施运行管理规程、危险废物管理制度及管理台账；③一年内污染物监测报告；④污染治理设施运行管理信息（除尘器运行时间、除尘滤料更换量和时间、除尘灰量及去向、洗车平台运行时间及洗车数量等）⑤监测记录信息（废气监测记录等）。
配备专职环保人员，并具备相应的环境管理能力
运输方式 | 1.物料公路运输使用新能源车辆或达到国六及以上排放标准重型载货车辆。 | 1.物料公路运输使用新能源车辆或80%达到国六及以上排放标准重型载货车辆。 | 1.物料公路运输使用新能源车辆或50%达到国六及以上排放标准重型载货车辆。 | 未达到C级要求
2.厂内非道路移动机械全部达到国三及以上排放标准或使用新能源机械，实行二维码标识和备案。
运输监管要求 | 1.按生态环境部 HJ1321-2023《重点行业移动源监管与核查技术指南》要求建设门禁和视频监控系统（如厂区有多处货运进出口，应分别设立门禁系统和视频监控系统）监控运输车辆进出厂区情况；应与生态环境管理部门联网，在线率不低于95%；可调取任意时段（时、日、月、年）各种车辆出入视频和数量统计结果（含国六及以上重型载货车辆占比、运输距离、物料数量）。 | 1.按生态环境部 HJ1321-2023《重点行业移动源监管与核查技术指南》要求建设门禁和视频监控系统（如厂区有多处货运进出口，应分别设立门禁系统和视频监控系统）监控运输车辆进出厂区情况；应与生态环境管理部门联网，在线率不低于95%；可调取任意时段（时、日、月、年）各种车辆出入视频和数量统计结果（含国六及以上重型载货车辆占比、运输距离、物料数量）。 | 1.按生态环境部 HJ1321-2023《重点行业移动源监管与核查技术指南》要求建设门禁和视频监控系统（如厂区有多处货运进出口，应分别设立门禁系统和视频监控系统）监控运输车辆进出厂区情况；应与生态环境管理部门联网，在线率不低于95%；可调取任意时段（时、日、月、年）各种车辆出入视频和数量统计结果（含国六及以上重型载货车辆占比、运输距离、物料数量）。 | 未达到C级要求
| 2.按生态环境管理部门要求建立运输管理纸质、电子双台账（包括车牌号、VIN号、发动机号和排放阶段等），视频和电子台账监控数据保存一年以上，不得修改删除。 | 2.按生态环境管理部门要求建立运输管理纸质、电子双台账（包括车牌号、VIN号、发动机号和排放阶段等），视频和电子台账监控数据保存一年以上，不得修改删除。 | 2.按生态环境管理部门要求建立运输管理纸质、电子双台账（包括车牌号、VIN号、发动机号和排放阶段等），视频和电子台账监控数据保存一年以上，不得修改删除。